## Arkusz1
Lp. | Podstawa | Nr spec.techn. | Opis | Jedn.przedm. | Ilość
1 |  |  | Roboty przygotowawcze i ziemne
1 d.1 | KNR 2-01 0121-01 | 451-2 | Roboty pomiarowe przy powierzchniowych robotach ziemnych - niwelacja terenu pod obiekty przemysłowe i lotniska | ha | 0.3
2 d.1 | KNR 2-01 0126-01 | 451-2 | Usunięcie warstwy ziemi urodzajnej (humusu) o grubości do 15 cm za pomocą spycharek | m2 | 63,39*42,90 = 2719,431
3 d.1 | KNR 2-01 0126-02 | 451-2 | Usunięcie warstwy ziemi urodzajnej (humusu) za pomocą spycharek - dodatek za każde dalsze 5 cm grubości | m2 | 63,39*42,90 = 2719,431
4 d.1 | KNR 2-01 0202-03 | 451-2 | Roboty ziemne wykonywane koparkami przedsiębiernymi o poj łyżki 0.40 m3 w gr.kat.IV z transportem urobku samochodami samowyładowczymi na odległość do 1 km | m3 | 16*6,64 = 106,240
5 d.1 | KNR 2-01 0214-02 | 451-2 | Nakłady uzupełniające za każde dalsze rozpoczęte 0.5 km transportu ponad 1 km samochodami samowyładowczymi po terenie lub drogach gruntowych ziemi kat.III-IV Krotność = 18 | m3 | poz.4 = 106,240
6 d.1 | KNR 2-01 0504-01 analogia | 451-2 | Zasypywanie przestrzeni za ścianami budowli sztucznych w nasypach kolejowych i drogowych przy użyciu ubijaków ręcznych - kat.gr.I-III wraz z dostawą kruszywa | m3 | 44.9
7 d.1 | KNR 2-31 0101-01 | 451-2 | Mechaniczne wykonanie koryta na całej szerokości jezdni i chodników w gruncie kat. I-IV głębokości 10 cm | m2 | 462.85
Razem dział: Roboty przygotowawcze i ziemne |  |  | Razem dział: Roboty przygotowawcze i ziemne
2 |  |  | Ścieżki żwirowe
8 d.2 | KNR 2-31 0105-03 | 454-2 | Warstwy podsypkowe piaskowe zagęszczane mechanicznie o grubości po zagęszczeniu 3cm | m2 | 669-(3,0*1,5+202,71+165,96)+65,68 = 361,510
9 d.2 | KNR 2-31 0105-04 | 454-2 | Warstwy podsypkowe piaskowe zagęszczane mechanicznie - za każdy dalszy 1cm ponad 3cm Krotność = 27 | m2 | 361.51
10 d.2 | KNR 2-31 0114-07 | 454-2 | Warstwa górna podbudowy z kruszywa łamanego o grubości po zagęszczeniu 8cm | m2 | 366.01
11 d.2 | KNR 2-31 0202-05 | 454-2 | Chodniki o nawierzchni żwirowej o grubości warstwy po zagęszczeniu 5cm, analogia: wykonanie ścieżek ze żwiru gr. 10 cm | m2 | 366.01
12 d.2 | KNR 2-31 0202-06 | 454-2 | Chodniki o nawierzchni żwirowej o grubości warstwy po zagęszczeniu 5cm - za każdy dalszy 1cm, analogia: wykonanie ścieżek ze żwiru gr. 10 cm Krotność = 2 | m2 | 366.01
13 d.2 | Uproszczona | 454-2 | Chodniki o nawierzchni żwirowej o grubości warstwy 3 cm w systemie żwir + spoiwo z żywicy | m2 | 366.01
14 d.2 | KNR 2-31 0106-03 | 454-2 | Warstwa odcinająca o grubości po zagęszczeniu 6cm zagęszczana mechanicznie | m2 | 70,85+4,24 = 75,090
15 d.2 | KNR 2-31 0106-04 | 454-2 | Warstwa odcinająca zagęszczana mechanicznie - za każdy dalszy 1cm ponad 6cm Krotność = 4 | m2 | 75.09
16 d.2 | KNR 2-31 0115-07 | 454-2 | Warstwa górna podbudowy o grubości po zagęszczeniu 8cm z kruszywa naturalnego z domieszką ulepszającą z cementu 3% | m2 | 75.09
17 d.2 | KNR 2-31 0115-08 | 454-2 | Warstwa górna podbudowy o grubości po zagęszczeniu 8cm z kruszywa naturalnego z domieszką ulepszającą z cementu 3% - za każdy dalszy 1cm Krotność = 27 | m2 | 75.09
18 d.2 | KNR 2-31 0511-02 | 454-2 | Nawierzchnie z kostki brukowej betonowej grubości 6cm, układane na podyspce cementowo-piaskowej | m2 | 75.09
19 d.2 | KNR 2-31 0402-04 | 454-2 | Ława betonowa z oporem pod krawężniki | m3 | 7.797
20 d.2 | KNR 2-31 0403-03 | 454-2 | Krawężniki betonowe o wymiarach 15x30cm wystające na podsypce cementowo-piaskowej | m | 139.47
21 d.2 | KNR 2-31 0403-07 | 454-2 | Krawężniki betonowe - dodatek za ustawienie krawężników na łukach o promieniu do 10m | m | 7,86*2 = 15,720
22 d.2 | Uproszczona | 454-2 | Dostawa i montaż obrzeża trawnikowego ze stali ocynkowanej | m | 43,55*8-1,5*9+14,48*2+11,74*8+13,99*4 = 513,740
Razem dział: Ścieżki żwirowe
3 |  |  | Pomnik
23 d.3 | KNR 2-31 0813-03 | 451-1 | Rozebranie krawężników betonowych o wymiarach 15x30cm, na podsypce cementowo-piaskowej | m | 2*(5,47+6,0) = 22,940
24 d.3 | KNR 2-31 0810-02 | 451-1 | Rozebranie nawierzchni z klinkieru na podsypce cementowo-piaskowej z wypełnieniem spoin, analogia: rozebranie nawierzchni z kostki betonowej | m2 | 5,47*6,0 = 32,820
25 d.3 | KNR 2-31 0801-01 | 451-1 | Rozebranie ręczne podbudowy betonowej o grubości 12cm, analogia: rozbiórka podbudowy nawierzchni z kostki betonowej | m2 | 32.82
26 d.3 | KNR 2-31 0801-02 | 451-1 | Rozebranie ręczne podbudowy betonowej o grubości 12cm - za każdy dalszy 1cm, analogia: rozbiórka podbudowy nawierzchni z kostki betonowej Krotność = -2 | m2 | 32.82
27 d.3 | KNR 4-01 0212-03 | 451-1 | Rozbiórka elementów konstrukcji betonowych zbrojonych - rozbiórka fundamentu wykończonego cegła klinkierową | m3 | 0,4*2,13*1,27 = 1,082
28 d.3 | KNR 4-01 0349-02 | 451-1 | Rozebranie ścian, filarów, kolumn wykonanych z cegieł na zaprawie cementowo-wapiennej - rozbiórka ściany i cokołu z cegły klinkierowej | m3 | 2,75*5,5*0,25+0,1*0,215*5,63*2 = 4,023
29 d.3 | KNR 4-01 0108-11 | 451-1 | Wywiezienie gruzu spryzmowanego samochodami samowyładowczymi na odległość do 1km - wywóz materiałów z rozbiórki | m3 | 22,94*0,15*0,3+32,82*0,16+1,082+4,023 = 11,389
30 d.3 | KNR 4-01 0108-12 | 451-1 | Wywiezienie gruzu spryzmowanego samochodami samowyładowczymi - na każdy następny 1km ponad 1km - wywóz materiałów z rozbiórki Krotność = 9 | m3 | 11.389
31 d.3 | Uproszczona | 451-1 | Opłata za utylizację gruzu | t | 11,389*2 = 22,778
32 d.3 | Uproszczona | 451-1 | Przeniesienie części kamiennej pomnika - demontaż i ponowny montaż ( na podlewce betonowej, łączenie za pomocą kotew wklejanych) | kpl | 1
33 d.3 | KNR 2-01 0206-02 | 451-2 | Roboty ziemne wykonywane koparkami podsiębiernymi z transportem urobku samochodami samowyładowczymi na odległość do 1,0km - koparki o pojemności łyżki 0,40m3, grunt kategorii III | m3 | 15,2*(2,3+0,94)*7,07/2 = 174,092
34 d.3 | KNR 2-01 0214-04 | 451-2 | Nakłady uzupełniające do tablic 0201-0213 za każde dalsze rozpoczęte 0,5km odległości transportu gruntu kategorii III-IV samochodami samowyładowczymi do 5t na odległość ponad 1km po drogach utwardzonych - do 10 km - wywóz całości gruntu Krotność = 18 | m3 | 59.908
35 d.3 | Uproszczona | 451-2 | Opłata za wysypisko - ziemia | t | 59,908*1,6 = 95,853
36 d.3 | KNR 2-01 0504-01 | 451-2 | Zasypywanie przestrzeni za ścianami budowli sztucznych w nasypach gruntem kategorii I-III z zagęszczeniem ubijakami ręcznymi | m3 | 174,092-59,908 = 114,184
37 d.3 | KNR 2-02 0207-01 | 452-1 | Ściany żelbetowe grubości 8cm o wysokości do 3,0m z ręcznym układaniem betonu | m2 | 0,95*0,25*(1,5*2+2,5*2) = 1,900
38 d.3 | KNR 2-02 0207-07 | 452-1 | Ściany żelbetowe z ręcznym układaniem betonu - dodatek za każdy 1cm różnicy grubości Krotność = 17 | m2 | 1.9
39 d.3 | KNR 2-02 0205-01 | 452-1 | Płyty fundamentowe żelbetowe z ręcznym układaniem betonu | m3 | 1,5*3,0*0,25 = 1,125
40 d.3 | KNR 2-02 0239-04 | 452-1 | Ściany oporowe żelbetowe z ręcznym układaniem betonu - część pionowa o wysokości do 3m o przekroju prostokątnym grubości do 25cm - ściana oporowa o fakturze betonu architektonicznego | m3 | 20.273
41 d.3 | KNR 2-02 0290-02 | 452-1 | Przygotowanie i montaż zbrojenia ze stali żebrowanej w elementach budynków i budowli | t | 1139,63/1000 = 1,140
Razem dział: Pomnik
4 |  |  | DFA
42 d.4 | Uproszczona | 454-3 | Dostawa i montaż tabliczek szklanych (nr 1do 67) wraz z wykonaniem podstawy fundamentowej pod tablicę i oprawę oświetleniową | kpl | 53
43 d.4 | Uproszczona | 454-3 | Dostawa i montaż tabliczek szklanych (nr 68) wraz z wykonaniem podstawy fundamentowej pod tablicę i oprawę oświetleniową | kpl | 1
Razem dział: DFA
5 |  |  | Elementy małej architektury i zieleń
44 d.5 | KNR-W 2-02 2111-11 analogia | 454-3 | Dostawa i montaż ławek betonowych | m | 1,6*8 = 12,800
45 d.5 | analiza indywidualna | 454-3 | Dostawa i montaż koszy betonowych wraz z wkładem stalowym | szt. | 5
46 d.5 | KNR 2-21 0320-01 | OST RB | Sadzenie drzew z bryłą korzeniową | szt. | 51
47 d.5 | KNR 2-21 0320-01 | OST RB | Sadzenie krzewów z bryłą korzeniową | szt. | 51
Razem dział: Elementy małej architektury i zieleń